## wfred_loconet_clock
Designator	Package	Quantity	Designation	Supplier	ID	Price	Total
R301,R302,R304,R305	C_0805_HandSoldering	4	220	Reichelt	SMD-0805 220	0.015	0.06
R303	C_0805_HandSoldering	1	330	Reichelt	SMD-0805 330	0.015	0.02
R204	C_0805_HandSoldering	1	100k	Reichelt	SMD-0805 100,0K	0.015	0.02
C103,C201	C_0805_HandSoldering	2	100n	Reichelt	KEM X7R0805 100N	0.040	0.08
C203	C_0805_HandSoldering	1	100u	Mouser	81-GRM21BR60J107ME5L	1.595	1.59
R201,R202,R203,R206	C_0805_HandSoldering	4	10k	Reichelt	SMD-0805 10,0K	0.015	0.06
C101,C102,C104,C105,C202	C_0805_HandSoldering	5	22u	Mouser	80-C0805C226M9PACLR	0.193	0.96
L101	L_Fastron_PISN_Handsoldering	1	22u	Reichelt	L-PISM 22µ	0.760	0.76
R205	C_0805_HandSoldering	1	47k	Reichelt	SMD-0805 47,0K	0.015	0.02
B101	NEW_AGE_COMPACT_AA_PCBEdges	1	BATT_HOLDER_2	Mouser	789-S1A-361413	3.356	3.36
B101	NEW_AGE_COMPACT_AA_PCBEdges	1	BATT_HOLDER_2	Mouser	789-ACC-AADBL-5212	1.028	1.03
B101	NEW_AGE_COMPACT_AA_PCBEdges	1	BATT_HOLDER_2	Mouser	789-ACC-AAPOS-5223	0.386	0.39
B101	NEW_AGE_COMPACT_AA_PCBEdges	1	BATT_HOLDER_2	Mouser	789-ACC-AANEG-5201	0.488	0.49
P301	AKL183-02	1	CLOCK1	Reichelt	AKL 183-02	0.260	0.26
P301	AKL169-02	1	CLOCK1	Reichelt	AKL 169-02	0.530	0.53
P302	AKL183-02	1	CLOCK2	Reichelt	AKL 183-02	0.260	0.26
P302	AKL169-02	1	CLOCK2	Reichelt	AKL 169-02	0.530	0.53
P201	Pin_Header_Straight_1x02_Pitch2.54mm	1	ESP_BOOTLOAD	Reichelt	SL 1X40G 2,54 (1/20)	0.010	0.01
U201	ESP-12E_SMD	1	ESP-12E	Elecrow	ESP-12F	4.760	4.76
D303	LED_D3.0mm	1	green	Reichelt	LED 3MM GN	0.070	0.07
U101	TSSOP-8_4.4x3mm_Pitch0.65mm	1	L6920D	Reichelt	L 6920 D	1.650	1.65
D301,D302,D303,D304,D305	LED Spacer	5	7mm	Mouser	749-ELM-7-7MM	0.045	0.23
D301,D302,D304,D305	LED_D3.0mm	4	red	Reichelt	LED 3MM RT	0.070	0.28
SW303,SW302,SW301	Taster_9319	3	SW_PUSH	Mouser	611-PTS645SM13SMTR92	0.311	0.93
K201	Pin_Header_Straight_1x03_Pitch2.54mm	1	UART_ESP	Reichelt	SL 1X40G 2,54 (1/10)	0.020	0.02
P1	PCB	1	88mm x 32mm x 1.6mm	JLCPCB	PCB Service	0.666666666666667	0.67

Summe							19.04